## Sheet1
EVOLVER | Calibration reference | Medium | OD culture
Darwin | Cal_2022 | Miminal Medium | 14.55
OD culture | Volume added (µl) | Total volume added (µl) | Total Volume (mL) | Target OD
0 | 0 | 0 | 20 | 0
14.55 | 100 | 100 | 20.1 | 0.072388
14.55 | 100 | 200 | 20.2 | 0.14406
14.55 | 100 | 300 | 20.3 | 0.21502
14.55 | 50 | 350 | 20.35 | 0.25025
14.55 | 50 | 400 | 20.4 | 0.28529
14.55 | 50 | 450 | 20.45 | 0.32017
14.55 | 50 | 500 | 20.5 | 0.35488
14.55 | 50 | 550 | 20.55 | 0.38942
14.55 | 50 | 600 | 20.6 | 0.42379
14.55 | 50 | 650 | 20.65 | 0.45799
14.55 | 50 | 700 | 20.7 | 0.49203
14.55 | 50 | 750 | 20.75 | 0.5259
14.55 | 50 | 800 | 20.8 | 0.55962
14.55 | 100 | 900 | 20.9 | 0.62656
14.55 | 100 | 1000 | 21 | 0.69286
OD after calibration
Vial number | OD Spectro
0 | 0.636
1 | 0.614
2 | 0.63
3 | 0.618
4 | 0.6
5 | 0.642
6 | 0.634
7 | 0.65
8 | 0.566
9 | 0.56
10 | 0.64
11 | 0.684
12 | 0.614
13 | 0.634
14 | 0.636
15 | 0.646 | OD culture
AVERAGE | 0.62525 | 13.1303
OD back calculation
OD culture | Volume added (µl) | Total volume added (µl) | Total Volume (mL) | OD
0 | 0 | 0 | 20 | 0
13.1303 | 100 | 100 | 20.1 | 0.065325
13.1303 | 100 | 200 | 20.2 | 0.13
13.1303 | 100 | 300 | 20.3 | 0.19404
13.1303 | 50 | 350 | 20.35 | 0.22583
13.1303 | 50 | 400 | 20.4 | 0.25746
13.1303 | 50 | 450 | 20.45 | 0.28893
13.1303 | 50 | 500 | 20.5 | 0.32025
13.1303 | 50 | 550 | 20.55 | 0.35142
13.1303 | 50 | 600 | 20.6 | 0.38243
13.1303 | 50 | 650 | 20.65 | 0.4133
13.1303 | 50 | 700 | 20.7 | 0.44402
13.1303 | 50 | 750 | 20.75 | 0.47459
13.1303 | 50 | 800 | 20.8 | 0.50501
13.1303 | 100 | 900 | 20.9 | 0.56542
13.1303 | 100 | 1000 | 21 | 0.62525